## Sheet1
Phase | Start_min | End_min | Duration_min | ReqPow_AC_kW | ReqPow_FC_kW | ReqPow_Batt_kW
ready | 0 | 0 | 0 | 257.2644 | 257.2644 | 0
taxi | 0 | 5 | 5 | 514.5288 | 514.5288 | 0
takeoff | 5 | 6 | 1 | 5021.0107 | 3773.9738 | 1247.037
climb | 6 | 16.0949 | 10.0949 | 5145.2883 | 3867.8223 | 1277.4661
cruise | 16.0949 | 289.5256 | 273.4307 | 3071.2235 | 3071.2235 | 0
loiter | 289.5256 | 304.5256 | 15 | 2456.8543 | 2456.8543 | 0
landing | 304.5256 | 305.5256 | 1 | 0 | 0 | 0