## Sheet1
Phase | Start_min | End_min | Duration_min | ReqPow_AC_kW | ReqPow_FC_kW | ReqPow_Batt_kW
ready | 0 | 0 | 0 | 168.9129 | 168.9129 | 0
taxi | 0 | 5 | 5 | 337.8257 | 337.8257 | 0
takeoff | 5 | 6 | 1 | 3296.66 | 2477.8886 | 818.7714
climb | 6 | 16.0949 | 10.0949 | 3378.2571 | 2539.5068 | 838.7503
cruise | 16.0949 | 289.5256 | 273.4307 | 2016.4766 | 2016.4766 | 0
loiter | 289.5256 | 304.5256 | 15 | 1613.0996 | 1613.0996 | 0
landing | 304.5256 | 305.5256 | 1 | 0 | 0 | 0