## Sheet1
Phase | Start_min | End_min | Duration_min | ReqPow_AC_kW | ReqPow_FC_kW | ReqPow_Batt_kW
ready | 0 | 0 | 0 | 116.6501 | 116.6501 | 0
taxi | 0 | 5 | 5 | 233.3002 | 233.3002 | 0
takeoff | 5 | 6 | 1 | 2280.382 | 1714.0179 | 566.3641
climb | 6 | 16.0949 | 10.0949 | 2333.0025 | 1753.7739 | 579.2285
cruise | 16.0949 | 166.5138 | 150.4189 | 1040.9518 | 1040.9518 | 0
loiter | 166.5138 | 181.5138 | 15 | 832.7373 | 832.7373 | 0
landing | 181.5138 | 182.5138 | 1 | 0 | 0 | 0