## Sheet1
Phase | Start_min | End_min | Duration_min | ReqPow_AC_kW | ReqPow_FC_kW | ReqPow_Batt_kW
ready | 0 | 0 | 0 | 82.6141 | 82.6141 | 0
taxi | 0 | 5 | 5 | 165.2282 | 165.2282 | 0
takeoff | 5 | 6 | 1 | 1615.0145 | 1213.9037 | 401.1108
climb | 6 | 16.0949 | 10.0949 | 1652.2815 | 1242.0598 | 410.2217
cruise | 16.0949 | 166.5138 | 150.4189 | 737.2122 | 737.2122 | 0
loiter | 166.5138 | 181.5138 | 15 | 589.7526 | 589.7526 | 0
landing | 181.5138 | 182.5138 | 1 | 0 | 0 | 0