## Sheet1
Phase | Start_min | End_min | Duration_min | ReqPow_AC_kW | ReqPow_FC_kW | ReqPow_Batt_kW
ready | 0 | 0 | 0 | 106.431 | 106.431 | 0
taxi | 0 | 5 | 5 | 212.862 | 212.862 | 0
takeoff | 5 | 6 | 1 | 2080.6092 | 1563.8616 | 516.7477
climb | 6 | 16.0949 | 10.0949 | 2128.62 | 1600.1349 | 528.4851
cruise | 16.0949 | 209.3675 | 193.2726 | 949.7785 | 949.7785 | 0
loiter | 209.3675 | 224.3675 | 15 | 759.8007 | 759.8007 | 0
landing | 224.3675 | 225.3675 | 1 | 0 | 0 | 0