## Sheet1
Phase | Start_min | End_min | Duration_min | ReqPow_AC_kW | ReqPow_FC_kW | ReqPow_Batt_kW
ready | 0 | 0 | 0 | 130.3973 | 130.3973 | 0
taxi | 0 | 5 | 5 | 260.7947 | 260.7947 | 0
takeoff | 5 | 6 | 1 | 2549.125 | 1916.0147 | 633.1103
climb | 6 | 16.0949 | 10.0949 | 2607.9467 | 1960.456 | 647.4907
cruise | 16.0949 | 209.3675 | 193.2726 | 1163.6113 | 1163.6113 | 0
loiter | 209.3675 | 224.3675 | 15 | 930.862 | 930.862 | 0
landing | 224.3675 | 225.3675 | 1 | 0 | 0 | 0