## Sheet1
Phase | Start_min | End_min | Duration_min | ReqPow_AC_kW | ReqPow_FC_kW | ReqPow_Batt_kW
ready | 0 | 0 | 0 | 120.911 | 120.911 | 0
taxi | 0 | 5 | 5 | 241.822 | 241.822 | 0
takeoff | 5 | 6 | 1 | 2363.6772 | 1776.6259 | 587.0514
climb | 6 | 16.0949 | 10.0949 | 2418.2199 | 1817.8342 | 600.3857
cruise | 16.0949 | 252.2212 | 236.1263 | 1078.9665 | 1078.9665 | 0
loiter | 252.2212 | 267.2212 | 15 | 863.1481 | 863.1481 | 0
landing | 267.2212 | 268.2212 | 1 | 0 | 0 | 0