## Sheet1
Phase | Start_min | End_min | Duration_min | ReqPow_AC_kW | ReqPow_FC_kW | ReqPow_Batt_kW
ready | 0 | 0 | 0 | 131.753 | 131.753 | 0
taxi | 0 | 5 | 5 | 263.5059 | 263.5059 | 0
takeoff | 5 | 6 | 1 | 2562.0389 | 1925.7214 | 636.3175
climb | 6 | 16.0949 | 10.0949 | 2635.0591 | 1980.8222 | 654.2369
cruise | 16.0949 | 125.7966 | 109.7017 | 2112.447 | 2112.447 | 0
loiter | 125.7966 | 140.7966 | 15 | 1689.7994 | 1689.7994 | 0
landing | 140.7966 | 141.7966 | 1 | 0 | 0 | 0