## Sheet1
Phase | Start_min | End_min | Duration_min | ReqPow_AC_kW | ReqPow_FC_kW | ReqPow_Batt_kW
ready | 0 | 0 | 0 | 129.0926 | 129.0926 | 0
taxi | 0 | 5 | 5 | 258.1851 | 258.1851 | 0
takeoff | 5 | 6 | 1 | 2510.3054 | 1886.8366 | 623.4688
climb | 6 | 16.0949 | 10.0949 | 2581.8511 | 1940.8248 | 641.0263
cruise | 16.0949 | 157.9369 | 141.842 | 2069.7906 | 2069.7906 | 0
loiter | 157.9369 | 172.9369 | 15 | 1655.6774 | 1655.6774 | 0
landing | 172.9369 | 173.9369 | 1 | 0 | 0 | 0