## Sheet1
Phase | Start_min | End_min | Duration_min | ReqPow_AC_kW | ReqPow_FC_kW | ReqPow_Batt_kW
ready | 0 | 0 | 0 | 158.2559 | 158.2559 | 0
taxi | 0 | 5 | 5 | 316.5119 | 316.5119 | 0
takeoff | 5 | 6 | 1 | 3077.4099 | 2313.0929 | 764.317
climb | 6 | 16.0949 | 10.0949 | 3165.1185 | 2379.2776 | 785.841
cruise | 16.0949 | 190.0772 | 173.9823 | 2537.4604 | 2537.4604 | 0
loiter | 190.0772 | 205.0772 | 15 | 2029.778 | 2029.778 | 0
landing | 205.0772 | 206.0772 | 1 | 0 | 0 | 0