## Sheet1
Phase | Start_min | End_min | Duration_min | ReqPow_AC_kW | ReqPow_FC_kW | ReqPow_Batt_kW
ready | 0 | 0 | 0 | 138.707 | 138.707 | 0
taxi | 0 | 5 | 5 | 277.4141 | 277.4141 | 0
takeoff | 5 | 6 | 1 | 2697.2662 | 2027.3633 | 669.9029
climb | 6 | 16.0949 | 10.0949 | 2774.1406 | 2085.3725 | 688.7681
cruise | 16.0949 | 190.0772 | 173.9823 | 2223.9758 | 2223.9758 | 0
loiter | 190.0772 | 205.0772 | 15 | 1779.014 | 1779.014 | 0
landing | 205.0772 | 206.0772 | 1 | 0 | 0 | 0