## Sheet1
Phase | Start_min | End_min | Duration_min | ReqPow_AC_kW | ReqPow_FC_kW | ReqPow_Batt_kW
ready | 0 | 0 | 0 | 117.5437 | 117.5437 | 0
taxi | 0 | 5 | 5 | 235.0875 | 235.0875 | 0
takeoff | 5 | 6 | 1 | 2306.6726 | 1733.7789 | 572.8937
climb | 6 | 17.3568 | 11.3568 | 2350.8747 | 1767.2625 | 583.6123
cruise | 17.3568 | 199.6859 | 182.3292 | 824.1216 | 824.1216 | 0
loiter | 199.6859 | 214.6859 | 15 | 659.2876 | 659.2876 | 0
landing | 214.6859 | 215.6859 | 1 | 0 | 0 | 0