## Sheet1
Phase | Start_min | End_min | Duration_min | ReqPow_AC_kW | ReqPow_FC_kW | ReqPow_Batt_kW
ready | 0 | 0 | 0 | 83.506 | 83.506 | 0
taxi | 0 | 5 | 5 | 167.0119 | 167.0119 | 0
takeoff | 5 | 6 | 1 | 1638.7168 | 1231.7191 | 406.9977
climb | 6 | 17.3568 | 11.3568 | 1670.1191 | 1255.5067 | 414.6125
cruise | 17.3568 | 199.6859 | 182.3292 | 585.478 | 585.478 | 0
loiter | 199.6859 | 214.6859 | 15 | 468.3755 | 468.3755 | 0
landing | 214.6859 | 215.6859 | 1 | 0 | 0 | 0