## Sheet1
Phase | Start_min | End_min | Duration_min | ReqPow_AC_kW | ReqPow_FC_kW | ReqPow_Batt_kW
ready | 0 | 0 | 0 | 134.9212 | 134.9212 | 0
taxi | 0 | 5 | 5 | 269.8424 | 269.8424 | 0
takeoff | 5 | 6 | 1 | 2647.6872 | 1990.0975 | 657.5897
climb | 6 | 17.3568 | 11.3568 | 2698.4239 | 2028.531 | 669.8929
cruise | 17.3568 | 251.2741 | 233.9174 | 945.905 | 945.905 | 0
loiter | 251.2741 | 266.2741 | 15 | 756.7128 | 756.7128 | 0
landing | 266.2741 | 267.2741 | 1 | 0 | 0 | 0