## Sheet1
Phase | Start_min | End_min | Duration_min | ReqPow_AC_kW | ReqPow_FC_kW | ReqPow_Batt_kW
ready | 0 | 0 | 0 | 167.6739 | 167.6739 | 0
taxi | 0 | 5 | 5 | 335.3477 | 335.3477 | 0
takeoff | 5 | 6 | 1 | 3290.4236 | 2473.2025 | 817.2212
climb | 6 | 17.3568 | 11.3568 | 3353.4775 | 2520.9665 | 832.511
cruise | 17.3568 | 251.2741 | 233.9174 | 1175.6608 | 1175.6608 | 0
loiter | 251.2741 | 266.2741 | 15 | 940.5149 | 940.5149 | 0
landing | 266.2741 | 267.2741 | 1 | 0 | 0 | 0