## Sheet1
Phase | Start_min | End_min | Duration_min | ReqPow_AC_kW | ReqPow_FC_kW | ReqPow_Batt_kW
ready | 0 | 0 | 0 | 95.017 | 95.017 | 0
taxi | 0 | 5 | 5 | 190.034 | 190.034 | 0
takeoff | 5 | 6 | 1 | 1864.6088 | 1401.5075 | 463.1013
climb | 6 | 17.3568 | 11.3568 | 1900.3397 | 1428.574 | 471.7657
cruise | 17.3568 | 251.2741 | 233.9174 | 666.1597 | 666.1597 | 0
loiter | 251.2741 | 266.2741 | 15 | 532.92 | 532.92 | 0
landing | 266.2741 | 267.2741 | 1 | 0 | 0 | 0