## Sheet1
Phase | Start_min | End_min | Duration_min | ReqPow_AC_kW | ReqPow_FC_kW | ReqPow_Batt_kW
ready | 0 | 0 | 0 | 201.5336 | 201.5336 | 0
taxi | 0 | 5 | 5 | 403.0672 | 403.0672 | 0
takeoff | 5 | 6 | 1 | 3954.8853 | 2972.6362 | 982.2491
climb | 6 | 17.3568 | 11.3568 | 4030.6722 | 3030.0456 | 1000.6266
cruise | 17.3568 | 302.8624 | 285.5056 | 1413.0802 | 1413.0802 | 0
loiter | 302.8624 | 317.8624 | 15 | 1130.4476 | 1130.4476 | 0
landing | 317.8624 | 318.8624 | 1 | 0 | 0 | 0