## Sheet1
Phase | Start_min | End_min | Duration_min | ReqPow_AC_kW | ReqPow_FC_kW | ReqPow_Batt_kW
ready | 0 | 0 | 0 | 76.5921 | 76.5921 | 0
taxi | 0 | 5 | 5 | 153.1841 | 153.1841 | 0
takeoff | 5 | 6 | 1 | 1508.5072 | 1133.8478 | 374.6594
climb | 6 | 17.3568 | 11.3568 | 1531.8412 | 1151.5462 | 380.295
cruise | 17.3568 | 144.543 | 127.1862 | 853.7645 | 853.7645 | 0
loiter | 144.543 | 159.543 | 15 | 682.9712 | 682.9712 | 0
landing | 159.543 | 160.543 | 1 | 0 | 0 | 0