## Sheet1
Phase | Start_min | End_min | Duration_min | ReqPow_AC_kW | ReqPow_FC_kW | ReqPow_Batt_kW
ready | 0 | 0 | 0 | 92.83 | 92.83 | 0
taxi | 0 | 5 | 5 | 185.6601 | 185.6601 | 0
takeoff | 5 | 6 | 1 | 1828.319 | 1374.231 | 454.088
climb | 6 | 17.3568 | 11.3568 | 1856.6006 | 1395.6821 | 460.9184
cruise | 17.3568 | 144.543 | 127.1862 | 1034.7602 | 1034.7602 | 0
loiter | 144.543 | 159.543 | 15 | 827.7594 | 827.7594 | 0
landing | 159.543 | 160.543 | 1 | 0 | 0 | 0