## Sheet1
Phase | Start_min | End_min | Duration_min | ReqPow_AC_kW | ReqPow_FC_kW | ReqPow_Batt_kW
ready | 0 | 0 | 0 | 122.8014 | 122.8014 | 0
taxi | 0 | 5 | 5 | 245.6028 | 245.6028 | 0
takeoff | 5 | 6 | 1 | 2418.6151 | 1817.9186 | 600.6965
climb | 6 | 17.3568 | 11.3568 | 2456.0275 | 1846.2953 | 609.7322
cruise | 17.3568 | 181.5263 | 164.1695 | 1368.8734 | 1368.8734 | 0
loiter | 181.5263 | 196.5263 | 15 | 1095.0341 | 1095.0341 | 0
landing | 196.5263 | 197.5263 | 1 | 0 | 0 | 0