## Sheet1
Phase | Start_min | End_min | Duration_min | ReqPow_AC_kW | ReqPow_FC_kW | ReqPow_Batt_kW
ready | 0 | 0 | 0 | 87.4873 | 87.4873 | 0
taxi | 0 | 5 | 5 | 174.9747 | 174.9747 | 0
takeoff | 5 | 6 | 1 | 1723.0927 | 1295.1391 | 427.9535
climb | 6 | 17.3568 | 11.3568 | 1749.7465 | 1315.3557 | 434.3908
cruise | 17.3568 | 181.5263 | 164.1695 | 975.1437 | 975.1437 | 0
loiter | 181.5263 | 196.5263 | 15 | 780.0691 | 780.0691 | 0
landing | 196.5263 | 197.5263 | 1 | 0 | 0 | 0