## Sheet1
Phase | Start_min | End_min | Duration_min | ReqPow_AC_kW | ReqPow_FC_kW | ReqPow_Batt_kW
ready | 0 | 0 | 0 | 180.8387 | 180.8387 | 0
taxi | 0 | 5 | 5 | 361.6774 | 361.6774 | 0
takeoff | 5 | 6 | 1 | 3561.68 | 2677.0873 | 884.5926
climb | 6 | 17.3568 | 11.3568 | 3616.7738 | 2718.8751 | 897.8987
cruise | 17.3568 | 218.5096 | 201.1529 | 2015.8159 | 2015.8159 | 0
loiter | 218.5096 | 233.5096 | 15 | 1612.5576 | 1612.5576 | 0
landing | 233.5096 | 234.5096 | 1 | 0 | 0 | 0