## Sheet1
Phase | Start_min | End_min | Duration_min | ReqPow_AC_kW | ReqPow_FC_kW | ReqPow_Batt_kW
ready | 0 | 0 | 0 | 163.7358 | 163.7358 | 0
taxi | 0 | 5 | 5 | 327.4716 | 327.4716 | 0
takeoff | 5 | 6 | 1 | 3224.8321 | 2423.9012 | 800.9309
climb | 6 | 17.3568 | 11.3568 | 3274.7158 | 2461.7373 | 812.9786
cruise | 17.3568 | 292.4763 | 275.1196 | 1825.1714 | 1825.1714 | 0
loiter | 292.4763 | 307.4763 | 15 | 1460.051 | 1460.051 | 0
landing | 307.4763 | 308.4763 | 1 | 0 | 0 | 0