## Sheet1
Phase | Start_min | End_min | Duration_min | ReqPow_AC_kW | ReqPow_FC_kW | ReqPow_Batt_kW
ready | 0 | 0 | 0 | 132.1964 | 132.1964 | 0
taxi | 0 | 5 | 5 | 264.3929 | 264.3929 | 0
takeoff | 5 | 6 | 1 | 2605.4252 | 1958.3326 | 647.0926
climb | 6 | 17.3568 | 11.3568 | 2643.9288 | 1987.5578 | 656.3711
cruise | 17.3568 | 167.5681 | 150.2113 | 1133.9911 | 1133.9911 | 0
loiter | 167.5681 | 182.5681 | 15 | 907.1687 | 907.1687 | 0
landing | 182.5681 | 183.5681 | 1 | 0 | 0 | 0