## Sheet1
Phase | Start_min | End_min | Duration_min | ReqPow_AC_kW | ReqPow_FC_kW | ReqPow_Batt_kW
ready | 0 | 0 | 0 | 76.8626 | 76.8626 | 0
taxi | 0 | 5 | 5 | 153.7252 | 153.7252 | 0
takeoff | 5 | 6 | 1 | 1514.8653 | 1138.6267 | 376.2386
climb | 6 | 17.3568 | 11.3568 | 1537.2516 | 1155.6183 | 381.6334
cruise | 17.3568 | 167.5681 | 150.2113 | 659.3085 | 659.3085 | 0
loiter | 167.5681 | 182.5681 | 15 | 527.4331 | 527.4331 | 0
landing | 182.5681 | 183.5681 | 1 | 0 | 0 | 0