## Sheet1
Phase | Start_min | End_min | Duration_min | ReqPow_AC_kW | ReqPow_FC_kW | ReqPow_Batt_kW
ready | 0 | 0 | 0 | 150.5389 | 150.5389 | 0
taxi | 0 | 5 | 5 | 301.0777 | 301.0777 | 0
takeoff | 5 | 6 | 1 | 2966.9313 | 2230.0534 | 736.878
climb | 6 | 17.3568 | 11.3568 | 3010.7772 | 2263.3334 | 747.4438
cruise | 17.3568 | 210.6497 | 193.293 | 1291.2729 | 1291.2729 | 0
loiter | 210.6497 | 225.6497 | 15 | 1032.9913 | 1032.9913 | 0
landing | 225.6497 | 226.6497 | 1 | 0 | 0 | 0