## Sheet1
Phase | Start_min | End_min | Duration_min | ReqPow_AC_kW | ReqPow_FC_kW | ReqPow_Batt_kW
ready | 0 | 0 | 0 | 86.8388 | 86.8388 | 0
taxi | 0 | 5 | 5 | 173.6777 | 173.6777 | 0
takeoff | 5 | 6 | 1 | 1711.484 | 1286.4135 | 425.0705
climb | 6 | 17.3568 | 11.3568 | 1736.7766 | 1305.6112 | 431.1654
cruise | 17.3568 | 210.6497 | 193.293 | 744.8702 | 744.8702 | 0
loiter | 210.6497 | 225.6497 | 15 | 595.8806 | 595.8806 | 0
landing | 225.6497 | 226.6497 | 1 | 0 | 0 | 0