## Sheet1
Phase | Start_min | End_min | Duration_min | ReqPow_AC_kW | ReqPow_FC_kW | ReqPow_Batt_kW
ready | 0 | 0 | 0 | 176.1557 | 176.1557 | 0
taxi | 0 | 5 | 5 | 352.3113 | 352.3113 | 0
takeoff | 5 | 6 | 1 | 3471.807 | 2609.5354 | 862.2715
climb | 6 | 17.3568 | 11.3568 | 3523.1135 | 2648.4782 | 874.6353
cruise | 17.3568 | 253.7314 | 236.3746 | 1511.0403 | 1511.0403 | 0
loiter | 253.7314 | 268.7314 | 15 | 1208.8007 | 1208.8007 | 0
landing | 268.7314 | 269.7314 | 1 | 0 | 0 | 0