## Sheet1
Phase | Start_min | End_min | Duration_min | ReqPow_AC_kW | ReqPow_FC_kW | ReqPow_Batt_kW
ready | 0 | 0 | 0 | 220.3468 | 220.3468 | 0
taxi | 0 | 5 | 5 | 440.6935 | 440.6935 | 0
takeoff | 5 | 6 | 1 | 4342.7579 | 3264.1731 | 1078.5848
climb | 6 | 17.3568 | 11.3568 | 4406.9351 | 3312.8848 | 1094.0503
cruise | 17.3568 | 339.8947 | 322.538 | 1890.0999 | 1890.0999 | 0
loiter | 339.8947 | 354.8947 | 15 | 1512.0404 | 1512.0404 | 0
landing | 354.8947 | 355.8947 | 1 | 0 | 0 | 0