## Sheet1
Phase | Start_min | End_min | Duration_min | ReqPow_AC_kW | ReqPow_FC_kW | ReqPow_Batt_kW
ready | 0 | 0 | 0 | 111.4973 | 111.4973 | 0
taxi | 0 | 5 | 5 | 222.9946 | 222.9946 | 0
takeoff | 5 | 6 | 1 | 2187.6663 | 1644.3295 | 543.3367
climb | 6 | 17.3568 | 11.3568 | 2229.9464 | 1676.3337 | 553.6126
cruise | 17.3568 | 126.7407 | 109.384 | 1663.1614 | 1663.1614 | 0
loiter | 126.7407 | 141.7407 | 15 | 1330.401 | 1330.401 | 0
landing | 141.7407 | 142.7407 | 1 | 0 | 0 | 0