## Sheet1
Phase | Start_min | End_min | Duration_min | ReqPow_AC_kW | ReqPow_FC_kW | ReqPow_Batt_kW
ready | 0 | 0 | 0 | 136.4957 | 136.4957 | 0
taxi | 0 | 5 | 5 | 272.9914 | 272.9914 | 0
takeoff | 5 | 6 | 1 | 2678.1551 | 2012.9982 | 665.1569
climb | 6 | 17.3568 | 11.3568 | 2729.9144 | 2052.1776 | 677.7367
cruise | 17.3568 | 126.7407 | 109.384 | 2036.0741 | 2036.0741 | 0
loiter | 126.7407 | 141.7407 | 15 | 1628.703 | 1628.703 | 0
landing | 141.7407 | 142.7407 | 1 | 0 | 0 | 0