## Sheet1
Phase | Start_min | End_min | Duration_min | ReqPow_AC_kW | ReqPow_FC_kW | ReqPow_Batt_kW
ready | 0 | 0 | 0 | 164.1266 | 164.1266 | 0
taxi | 0 | 5 | 5 | 328.2532 | 328.2532 | 0
takeoff | 5 | 6 | 1 | 3220.2954 | 2420.4907 | 799.8047
climb | 6 | 17.3568 | 11.3568 | 3282.5325 | 2467.6014 | 814.9311
cruise | 17.3568 | 159.0091 | 141.6523 | 2448.2428 | 2448.2428 | 0
loiter | 159.0091 | 174.0091 | 15 | 1958.4063 | 1958.4063 | 0
landing | 174.0091 | 175.0091 | 1 | 0 | 0 | 0