## Sheet1
Phase | Start_min | End_min | Duration_min | ReqPow_AC_kW | ReqPow_FC_kW | ReqPow_Batt_kW
ready | 0 | 0 | 0 | 115.0408 | 115.0408 | 0
taxi | 0 | 5 | 5 | 230.0816 | 230.0816 | 0
takeoff | 5 | 6 | 1 | 2257.1917 | 1696.5876 | 560.6041
climb | 6 | 17.3568 | 11.3568 | 2300.8156 | 1729.609 | 571.2066
cruise | 17.3568 | 159.0091 | 141.6523 | 1716.0728 | 1716.0728 | 0
loiter | 159.0091 | 174.0091 | 15 | 1372.7265 | 1372.7265 | 0
landing | 174.0091 | 175.0091 | 1 | 0 | 0 | 0