## Sheet1
Phase | Start_min | End_min | Duration_min | ReqPow_AC_kW | ReqPow_FC_kW | ReqPow_Batt_kW
ready | 0 | 0 | 0 | 167.0607 | 167.0607 | 0
taxi | 0 | 5 | 5 | 334.1214 | 334.1214 | 0
takeoff | 5 | 6 | 1 | 3277.8639 | 2463.7619 | 814.1021
climb | 6 | 17.3568 | 11.3568 | 3341.2139 | 2511.7151 | 829.4988
cruise | 17.3568 | 191.2774 | 173.9206 | 2491.9587 | 2491.9587 | 0
loiter | 191.2774 | 206.2774 | 15 | 1993.3757 | 1993.3757 | 0
landing | 206.2774 | 207.2774 | 1 | 0 | 0 | 0