## Sheet1
Phase | Start_min | End_min | Duration_min | ReqPow_AC_kW | ReqPow_FC_kW | ReqPow_Batt_kW
ready | 0 | 0 | 0 | 209.4383 | 209.4383 | 0
taxi | 0 | 5 | 5 | 418.8766 | 418.8766 | 0
takeoff | 5 | 6 | 1 | 4109.3468 | 3088.7338 | 1020.613
climb | 6 | 17.3568 | 11.3568 | 4188.7661 | 3148.8507 | 1039.9154
cruise | 17.3568 | 191.2774 | 173.9206 | 3124.1456 | 3124.1456 | 0
loiter | 191.2774 | 206.2774 | 15 | 2499.0766 | 2499.0766 | 0
landing | 206.2774 | 207.2774 | 1 | 0 | 0 | 0