## Sheet1
Phase | Start_min | End_min | Duration_min | ReqPow_AC_kW | ReqPow_FC_kW | ReqPow_Batt_kW
ready | 0 | 0 | 0 | 146.4648 | 146.4648 | 0
taxi | 0 | 5 | 5 | 292.9295 | 292.9295 | 0
takeoff | 5 | 6 | 1 | 2884.3441 | 2167.9779 | 716.3662
climb | 6 | 18.6186 | 12.6186 | 2929.2952 | 2202.1533 | 727.1419
cruise | 18.6186 | 200.9021 | 182.2835 | 1020.7523 | 1020.7523 | 0
loiter | 200.9021 | 215.9021 | 15 | 816.5933 | 816.5933 | 0
landing | 215.9021 | 216.9021 | 1 | 0 | 0 | 0