## Sheet1
Phase | Start_min | End_min | Duration_min | ReqPow_AC_kW | ReqPow_FC_kW | ReqPow_Batt_kW
ready | 0 | 0 | 0 | 183.821 | 183.821 | 0
taxi | 0 | 5 | 5 | 367.642 | 367.642 | 0
takeoff | 5 | 6 | 1 | 3620.0049 | 2720.926 | 899.0789
climb | 6 | 18.6186 | 12.6186 | 3676.42 | 2763.817 | 912.603
cruise | 18.6186 | 200.9021 | 182.2835 | 1281.1107 | 1281.1107 | 0
loiter | 200.9021 | 215.9021 | 15 | 1024.8778 | 1024.8778 | 0
landing | 215.9021 | 216.9021 | 1 | 0 | 0 | 0