## Sheet1
Phase | Start_min | End_min | Duration_min | ReqPow_AC_kW | ReqPow_FC_kW | ReqPow_Batt_kW
ready | 0 | 0 | 0 | 102.4317 | 102.4317 | 0
taxi | 0 | 5 | 5 | 204.8635 | 204.8635 | 0
takeoff | 5 | 6 | 1 | 2017.1979 | 1516.1993 | 500.9986
climb | 6 | 18.6186 | 12.6186 | 2048.6349 | 1540.1003 | 508.5347
cruise | 18.6186 | 200.9021 | 182.2835 | 713.8791 | 713.8791 | 0
loiter | 200.9021 | 215.9021 | 15 | 571.0973 | 571.0973 | 0
landing | 215.9021 | 216.9021 | 1 | 0 | 0 | 0