## Sheet1
Phase | Start_min | End_min | Duration_min | ReqPow_AC_kW | ReqPow_FC_kW | ReqPow_Batt_kW
ready | 0 | 0 | 0 | 125.4725 | 125.4725 | 0
taxi | 0 | 5 | 5 | 250.945 | 250.945 | 0
takeoff | 5 | 6 | 1 | 2470.9417 | 1857.2493 | 613.6924
climb | 6 | 18.6186 | 12.6186 | 2509.4499 | 1886.5263 | 622.9236
cruise | 18.6186 | 200.9021 | 182.2835 | 874.3999 | 874.3999 | 0
loiter | 200.9021 | 215.9021 | 15 | 699.5118 | 699.5118 | 0
landing | 215.9021 | 216.9021 | 1 | 0 | 0 | 0