## Sheet1
Phase | Start_min | End_min | Duration_min | ReqPow_AC_kW | ReqPow_FC_kW | ReqPow_Batt_kW
ready | 0 | 0 | 0 | 121.3583 | 121.3583 | 0
taxi | 0 | 5 | 5 | 242.7165 | 242.7165 | 0
takeoff | 5 | 6 | 1 | 2389.9195 | 1796.3502 | 593.5693
climb | 6 | 18.6186 | 12.6186 | 2427.1651 | 1824.6672 | 602.4979
cruise | 18.6186 | 252.8211 | 234.2024 | 845.7412 | 845.7412 | 0
loiter | 252.8211 | 267.8211 | 15 | 676.5859 | 676.5859 | 0
landing | 267.8211 | 268.8211 | 1 | 0 | 0 | 0