## Sheet1
Phase | Start_min | End_min | Duration_min | ReqPow_AC_kW | ReqPow_FC_kW | ReqPow_Batt_kW
ready | 0 | 0 | 0 | 151.8197 | 151.8197 | 0
taxi | 0 | 5 | 5 | 303.6394 | 303.6394 | 0
takeoff | 5 | 6 | 1 | 2989.7992 | 2247.2419 | 742.5573
climb | 6 | 18.6186 | 12.6186 | 3036.3938 | 2282.6669 | 753.7269
cruise | 18.6186 | 304.74 | 286.1214 | 1058.0877 | 1058.0877 | 0
loiter | 304.74 | 319.74 | 15 | 846.4613 | 846.4613 | 0
landing | 319.74 | 320.74 | 1 | 0 | 0 | 0