## Sheet1
Phase | Start_min | End_min | Duration_min | ReqPow_AC_kW | ReqPow_FC_kW | ReqPow_Batt_kW
ready | 0 | 0 | 0 | 149.9742 | 149.9742 | 0
taxi | 0 | 5 | 5 | 299.9485 | 299.9485 | 0
takeoff | 5 | 6 | 1 | 2976.5258 | 2237.265 | 739.2609
climb | 6 | 18.6186 | 12.6186 | 2999.4845 | 2254.8982 | 744.5863
cruise | 18.6186 | 145.5192 | 126.9006 | 1583.9231 | 1583.9231 | 0
loiter | 145.5192 | 160.5192 | 15 | 1267.0672 | 1267.0672 | 0
landing | 160.5192 | 161.5192 | 1 | 0 | 0 | 0