## Sheet1
Phase | Start_min | End_min | Duration_min | ReqPow_AC_kW | ReqPow_FC_kW | ReqPow_Batt_kW
ready | 0 | 0 | 0 | 86.5983 | 86.5983 | 0
taxi | 0 | 5 | 5 | 173.1967 | 173.1967 | 0
takeoff | 5 | 6 | 1 | 1718.71 | 1291.8449 | 426.865
climb | 6 | 18.6186 | 12.6186 | 1731.9668 | 1302.0268 | 429.94
cruise | 18.6186 | 145.5192 | 126.9006 | 914.5249 | 914.5249 | 0
loiter | 145.5192 | 160.5192 | 15 | 731.5793 | 731.5793 | 0
landing | 160.5192 | 161.5192 | 1 | 0 | 0 | 0