## Sheet1
Phase | Start_min | End_min | Duration_min | ReqPow_AC_kW | ReqPow_FC_kW | ReqPow_Batt_kW
ready | 0 | 0 | 0 | 105.1631 | 105.1631 | 0
taxi | 0 | 5 | 5 | 210.3262 | 210.3262 | 0
takeoff | 5 | 6 | 1 | 2087.1644 | 1568.7874 | 518.3769
climb | 6 | 18.6186 | 12.6186 | 2103.2624 | 1581.1512 | 522.1112
cruise | 18.6186 | 145.5192 | 126.9006 | 1110.6712 | 1110.6712 | 0
loiter | 145.5192 | 160.5192 | 15 | 888.4874 | 888.4874 | 0
landing | 160.5192 | 161.5192 | 1 | 0 | 0 | 0