## Sheet1
Phase | Start_min | End_min | Duration_min | ReqPow_AC_kW | ReqPow_FC_kW | ReqPow_Batt_kW
ready | 0 | 0 | 0 | 142.5131 | 142.5131 | 0
taxi | 0 | 5 | 5 | 285.0261 | 285.0261 | 0
takeoff | 5 | 6 | 1 | 2828.4457 | 2125.9608 | 702.4849
climb | 6 | 18.6186 | 12.6186 | 2850.261 | 2142.7156 | 707.5454
cruise | 18.6186 | 182.6722 | 164.0536 | 1505.1351 | 1505.1351 | 0
loiter | 182.6722 | 197.6722 | 15 | 1204.041 | 1204.041 | 0
landing | 197.6722 | 198.6722 | 1 | 0 | 0 | 0