## Sheet1
Phase | Start_min | End_min | Duration_min | ReqPow_AC_kW | ReqPow_FC_kW | ReqPow_Batt_kW
ready | 0 | 0 | 0 | 177.693 | 177.693 | 0
taxi | 0 | 5 | 5 | 355.386 | 355.386 | 0
takeoff | 5 | 6 | 1 | 3526.6577 | 2650.7643 | 875.8934
climb | 6 | 18.6186 | 12.6186 | 3553.8598 | 2671.6567 | 882.2031
cruise | 18.6186 | 182.6722 | 164.0536 | 1876.7221 | 1876.7221 | 0
loiter | 182.6722 | 197.6722 | 15 | 1501.2939 | 1501.2939 | 0
landing | 197.6722 | 198.6722 | 1 | 0 | 0 | 0