## Sheet1
Phase | Start_min | End_min | Duration_min | ReqPow_AC_kW | ReqPow_FC_kW | ReqPow_Batt_kW
ready | 0 | 0 | 0 | 121.0046 | 121.0046 | 0
taxi | 0 | 5 | 5 | 242.0092 | 242.0092 | 0
takeoff | 5 | 6 | 1 | 2401.5684 | 1805.106 | 596.4625
climb | 6 | 18.6186 | 12.6186 | 2420.0922 | 1819.333 | 600.7592
cruise | 18.6186 | 219.8252 | 201.2066 | 1277.9341 | 1277.9341 | 0
loiter | 219.8252 | 234.8252 | 15 | 1022.2903 | 1022.2903 | 0
landing | 234.8252 | 235.8252 | 1 | 0 | 0 | 0