## Sheet1
Phase | Start_min | End_min | Duration_min | ReqPow_AC_kW | ReqPow_FC_kW | ReqPow_Batt_kW
ready | 0 | 0 | 0 | 108.7755 | 108.7755 | 0
taxi | 0 | 5 | 5 | 217.551 | 217.551 | 0
takeoff | 5 | 6 | 1 | 2158.097 | 1622.1043 | 535.9926
climb | 6 | 18.6186 | 12.6186 | 2175.5104 | 1635.4744 | 540.0361
cruise | 18.6186 | 168.6201 | 150.0015 | 902.8714 | 902.8714 | 0
loiter | 168.6201 | 183.6201 | 15 | 722.2725 | 722.2725 | 0
landing | 183.6201 | 184.6201 | 1 | 0 | 0 | 0