## Sheet1
Phase | Start_min | End_min | Duration_min | ReqPow_AC_kW | ReqPow_FC_kW | ReqPow_Batt_kW
ready | 0 | 0 | 0 | 147.2698 | 147.2698 | 0
taxi | 0 | 5 | 5 | 294.5397 | 294.5397 | 0
takeoff | 5 | 6 | 1 | 2921.8208 | 2196.147 | 725.6739
climb | 6 | 18.6186 | 12.6186 | 2945.3967 | 2214.2485 | 731.1482
cruise | 18.6186 | 211.9322 | 193.3135 | 1222.4498 | 1222.4498 | 0
loiter | 211.9322 | 226.9322 | 15 | 977.9265 | 977.9265 | 0
landing | 226.9322 | 227.9322 | 1 | 0 | 0 | 0