## Sheet1
Phase | Start_min | End_min | Duration_min | ReqPow_AC_kW | ReqPow_FC_kW | ReqPow_Batt_kW
ready | 0 | 0 | 0 | 178.7132 | 178.7132 | 0
taxi | 0 | 5 | 5 | 357.4263 | 357.4263 | 0
takeoff | 5 | 6 | 1 | 3545.6535 | 2665.0424 | 880.611
climb | 6 | 18.6186 | 12.6186 | 3574.2631 | 2687.0089 | 887.2542
cruise | 18.6186 | 255.2442 | 236.6256 | 1483.3946 | 1483.3946 | 0
loiter | 255.2442 | 270.2442 | 15 | 1186.6752 | 1186.6752 | 0
landing | 270.2442 | 271.2442 | 1 | 0 | 0 | 0